## Feuille 1
ETI280 | m | Rencontre de toiture terrasse chaude, inaccessible avec un parement vertical. Imperméabilisation avec des membranes de PVC.
Rencontre de toiture terrasse chaude, inaccessible, avec du gravier, type inversée avec un parement vertical; par réalisation d'un décrochement périmétrique de plus de 5 cm par rapport au parement vertical et de plus de 20 cm de hauteur sur la protection de la couverture, rempli avec du mortier de ciment, confectionné sur chantier, dosage 1:8 placé sur l'imperméabilisation constituée de: bande de finalisation de 50 cm de développement avec membrane d'étanchéité souple en PVC-P, (fv), de 1,2 mm d'épaisseur, avec armature de voile en fibre de verre, placée librement sur la couche séparatrice, fixée dans les recouvrements par soudure thermoplastique, et soudée aux profilés colaminés en tôle et en PVC-P aux bords. Comprend, les compléments de renfort en traitement des points singuliers par l'utilisation de pièces spéciales pour la résolution des coins intérieurs et extérieurs.
Code interne |  | Désignation | Quantité | Unité | Prix unitaire | Prix total
mt15dac010a |  | Membrane d'étanchéité souple en PVC-P, (fv), de 1,2 mm d'épaisseur, avec armature de voile en fibre de verre, selon NF EN 13956. | 0.5 | m² | 8678.33 | 4339.17
mt15dan020z |  | Profilé colaminé en tôle d'acier et PVC-P, plat, pour arrêt d'imperméabilisation aux extrémités des membranes en PVC-P et aux rencontres avec des éléments verticaux. | 2 | m | 2211.11 | 4422.22
mt08aaa010a |  | Eau. | 0.006 | m³ | 1054.78 | 6.33
mt01arg005a |  | Sable de carrière, pour mortier confectionné sur le chantier. | 0.021 | t | 11441.2 | 240.27
mt08cem000a |  | Ciment gris en sacs. | 2.368 | kg | 76.65 | 181.51
mq06hor010 |  | Bétonnière électrique avec une capacité de gâchage de 160 l. | 0.015 | h | 1618.08 | 24.27
mo029 |  | Compagnon professionnel III/CP2 poseur de membranes d'étanchéité. | 0.115 | h | 1887.12 | 217.02
mo067 |  | Ouvrier professionnel II/OP poseur de membranes d'étanchéité. | 0.115 | h | 1209.92 | 139.14
mo113 |  | Ouvrier d'exécution I/OE1 construction. | 0.109 | h | 1164.21 | 126.9
|  | Frais de chantier des unités d'ouvrage | 2 | % | 9696.83 | 193.94
Coût d'entretien décennal: 2.769,42F CFA les 10 premières années. |  |  |  |  | Montant total HT: | 9890.77