## Feuille 1
ETS040 | m² |  | Étanchéité liquide, pour la réparation de toitures architecturales, application mécanique à chaud. Système MasterSeal Roof "MBCC de Sika".
Étanchéité liquide, pour la réparation de toitures architecturales, à revêtir, de 2 à 2,5 mm d'épaisseur totale, sur membrane détériorée. Système MasterSeal Roof 2111 "MBCC de Sika" constitué de membrane élastique imperméabilisante à deux composants, MasterSeal M 811 "MBCC de Sika", appliquée avec un système de projection mécanique à chaud, impression préalable avec MasterSeal P 682 "MBCC de Sika", et application de MasterSeal P 691 "MBCC de Sika" comme pont d'adhérence.
Code interne |  | Désignation |  | Quantité | Unité | Prix unitaire | Prix total
mt15bas120k |  | Impression incolore, MasterSeal P 682 "MBCC de Sika", à base de silane monocomposant et dissolvants, avec résistance aux rayons UV, à appliquer sur surface support en céramique vitrifiée avec un pan. |  | 0.05 | kg | 37740.3 | 1887.02
mt15bas120m |  | Impression incolore, MasterSeal P 691 "MBCC de Sika", à base de résine de polyuréthane monocomposant et dissolvants, à appliquer sur PVC, EPDM, bois, polyester ou fibrociment, sur membranes projetées type MasterSeal ou comme pont d'adhérence avec râteau en caoutchouc et rouleau à poils courts. |  | 0.1 | kg | 13690.7 | 1369.07
mt15bas360a |  | Membrane élastique imperméabilisante à deux composants à base de polyurée hybride sans dissolvants, MasterSeal M 811 "MBCC de Sika", perméable à la vapeur d'eau, à appliquer par système de projection mécanique à chaud. |  | 2.35 | kg | 7931.98 | 18640.2
mq06pyp010 |  | Machine à projeter des produits d'étanchéité liquide à haute température. |  | 0.232 | h | 1254.6 | 291.07
mo032 |  | Compagnon professionnel III/CP2 poseur de produits imperméabilisants. |  | 0.351 | h | 1887.12 | 662.38
mo070 |  | Ouvrier professionnel II/OP poseur de produits imperméabilisants. |  | 0.351 | h | 1209.92 | 424.68
|  | Frais de chantier des unités d'ouvrage |  | 2 | % | 23274.4 | 465.49
Coût d'entretien décennal: 712,20F CFA les 10 premières années. | [5 empty] | Montant total HT: | 23739.9