## Feuille 1
ETS040 | m² |  | Étanchéité liquide, pour la réparation de toitures architecturales, application mécanique à chaud. Système MasterSeal Roof "MBCC de Sika".
Étanchéité liquide, pour la réparation de toitures architecturales, de 2 à 2,5 mm d'épaisseur totale, sur surface support en métal non ferreux. Système MasterSeal Roof 2689 "MBCC de Sika" constitué d'imperméabilisant liquide, MasterSeal M 689 "MBCC de Sika", appliquée avec un système de projection mécanique à chaud, impression préalable avec MasterSeal P 684 "MBCC de Sika", et application de MasterSeal P 691 "MBCC de Sika" comme pont d'adhérence; et scellement de l'imperméabilisation avec deux couches de membrane élastique imperméabilisante de couleur grise RAL 7032, MasterSeal TC 259 "MBCC de Sika".
Code interne |  | Désignation |  | Quantité | Unité | Prix unitaire | Prix total
mt15bas120l |  | Impression de couleur vert jaunâtre, MasterSeal P 684 "MBCC de Sika", à base de polyuréthane monocomposant à viscosité faible et dissolvants, à appliquer sur surface support métallique au rouleau à poils courts ou avec un pan. |  | 0.06 | kg | 39719.1 | 2383.15
mt15bas120m |  | Impression incolore, MasterSeal P 691 "MBCC de Sika", à base de résine de polyuréthane monocomposant et dissolvants, à appliquer sur PVC, EPDM, bois, polyester ou fibrociment, sur membranes projetées type MasterSeal ou comme pont d'adhérence avec râteau en caoutchouc et rouleau à poils courts. |  | 0.1 | kg | 13690.7 | 1369.07
mt15bas180a |  | Imperméabilisant liquide, MasterSeal M 689 "MBCC de Sika", à deux composants à base de résine polyurée sans dissolvants, à appliquer par système de projection mécanique à chaud, pour former une membrane imperméable dans les toitures terrasses ou inclinées. |  | 2.25 | kg | 8862.17 | 19939.9
mt15bas150a |  | Membrane élastique imperméabilisante de couleur grise RAL 7032, MasterSeal TC 259 "MBCC de Sika", composé de polyuréthane aliphatique monocomposant et dissolvants, avec résistance aux rayons UV, à appliquer comme couche de finition élastique pour la protection face aux intempéries, dans le système MasterSeal Roof d'imperméabilisation visible de toitures. |  | 0.2 | kg | 14062.8 | 2812.56
mq06pyp010 |  | Machine à projeter des produits d'étanchéité liquide à haute température. |  | 0.232 | h | 1254.6 | 291.07
mo032 |  | Compagnon professionnel III/CP2 poseur de produits imperméabilisants. |  | 0.438 | h | 1887.12 | 826.56
mo070 |  | Ouvrier professionnel II/OP poseur de produits imperméabilisants. |  | 0.438 | h | 1209.92 | 529.94
|  | Frais de chantier des unités d'ouvrage |  | 2 | % | 28152.2 | 563.04
Coût d'entretien décennal: 2.871,53F CFA les 10 premières années. | [5 empty] | Montant total HT: | 28715.3