## Feuille 1
EUF010 | m² |  | Panneau structural en bois, pour support continu de couverture en toiture inclinée.
Panneau structural OSB de lamelles de bois minces, longues et orientées, pour usage en milieu humide, classe OSB/3, selon NF EN 300, de 9 mm d'épaisseur, à rainure et languette sur ses quatre côtés, fixé mécaniquement sur la structure porteuse en bois; pour support continu de couverture en toiture inclinée. Comprend les clous, en acier galvanisé à haute adhérence.
Code interne |  | Désignation |  | Quantité | Unité | Prix unitaire | Prix total
mt07tdm040f |  | Panneau structural OSB de lamelles de bois minces, longues et orientées, pour usage en milieu humide, classe OSB/3, selon NF EN 300, de 9 mm d'épaisseur, à rainure et languette sur ses quatre côtés, Euroclasse D-s2, d0 de réaction au feu, selon NF EN 13501-1, classe E1 en émission de formaldéhyde, selon NF EN 13986. |  | 1.05 | m² | 5253.18 | 5515.84
mt07emr111d |  | Clou, de 4 mm de diamètre et 75 mm de longueur, en acier galvanisé à haute adhérence. |  | 5 | U | 103.49 | 517.45
mo017 |  | Compagnon professionnel III/CP2 menuisier bois. |  | 0.212 | h | 1914.41 | 405.85
mo058 |  | Ouvrier professionnel II/OP menuisier bois. |  | 0.212 | h | 1217.4 | 258.09
|  | Frais de chantier des unités d'ouvrage |  | 2 | % | 6697.23 | 133.94
Coût d'entretien décennal: 136,62F CFA les 10 premières années. | [5 empty] | Montant total HT: | 6831.17