## Feuille 1
EUS010 | U | Rencontre d'un versant avec des cheminées ou des conduits de ventilation.
Rencontre d'un versant de toit avec des cheminées ou des conduits de ventilation, de dimensions 60x60 cm, sur une toiture inclinée, imperméabilisation avec closoir bavette souple autoadhésif en plomb, de 100 cm de largeur protégée avec profilé en tôle d'acier galvanisé, mis en place dans la saignée du parement avec du mortier de ciment.
Code interne |  | Désignation | Quantité | Unité | Prix unitaire | Prix total
mt13eur130b |  | Closoir bavette souple autoadhésif en plomb, de 100 cm de largeur; pour l'imperméabilisation de rencontres. | 9.6 | m | 152806 | 1466940
mt15acc020c |  | Tôle en acier galvanisé, épaisseur 0,8 mm, développement 300 mm, et 2 plis. | 2.4 | m | 1722.54 | 4134.1
mt09mor010e |  | Mortier de ciment CEM II/B-P 32,5 N type M-10, confectionné sur site avec 380 kg/m³ de ciment et une proportion en volume 1/4. | 0.024 | m³ | 93734.7 | 2249.63
mt15sja020a |  | Cartouche de mastic de polyuréthane, de 310 cm³. | 0.408 | U | 5930.47 | 2419.63
mo011 |  | Compagnon professionnel III/CP2 monteur. | 0.356 | h | 1939.14 | 690.33
mo080 |  | Ouvrier professionnel II/OP monteur. | 0.356 | h | 1209.92 | 430.73
|  | Frais de chantier des unités d'ouvrage | 2 | % | 1476860 | 29537.2
Coût d'entretien décennal: 436.855,47F CFA les 10 premières années. |  |  |  |  | Montant total HT: | 1506400