## Feuille 1
EUS010 | U | Rencontre d'un versant avec des cheminées ou des conduits de ventilation.
Rencontre d'un versant de toit avec des cheminées ou des conduits de ventilation, de dimensions 100x60 cm, sur une toiture inclinée, imperméabilisation avec closoir bavette souple autoadhésif en aluminium, avec la surface en relief et revêtue sur une de ses faces avec une couche adhésive en butyle de 0,15 mm d'épaisseur, de 30 cm de largeur protégée avec profilé en tôle d'acier galvanisé, fixée au parement avec vis.
Code interne |  |  | Désignation | Quantité | Unité | Prix unitaire | Prix total
mt13aev010aa |  |  | Closoir bavette souple autoadhésif en aluminium, avec la surface en relief et revêtue sur une de ses faces avec une couche adhésive en butyle de 0,15 mm d'épaisseur, de 30 cm de largeur; pour l'imperméabilisation de rencontres. | 11.2 | m | 8819.42 | 98777.5
mt15acc020c |  |  | Tôle en acier galvanisé, épaisseur 0,8 mm, développement 300 mm, et 2 plis. | 3.2 | m | 1722.54 | 5512.13
mt26aaa240be |  |  | Cheville en nylon avec vis à tête fraisée, en acier galvanisé, de 8 mm de diamètre et 80 mm de longueur. | 13 | U | 465.09 | 6046.17
mt15sja020a |  |  | Cartouche de mastic de polyuréthane, de 310 cm³. | 0.544 | U | 5930.47 | 3226.18
mo011 |  |  | Compagnon professionnel III/CP2 monteur. | 0.279 | h | 1939.14 | 541.02
mo080 |  |  | Ouvrier professionnel II/OP monteur. | 0.279 | h | 1209.92 | 337.57
|  |  | Frais de chantier des unités d'ouvrage | 2 | % | 114441 | 2288.81
Coût d'entretien décennal: 33.851,52F CFA les 10 premières années. | [5 empty] | Montant total HT: | 116729