## Feuille 1
EUU010 | m |  | Noue métallique.
Réalisation d'une noue avec film d'aluminium de 600 mm de développement avec des fentes, sur double paroi allégée de 9 cm d'épaisseur chacune, de briques creuses en terre cuite de 29x14x9 cm, posées avec du mortier de ciment, confectionné sur chantier, dosage 1:6 et remplissage avec du mortier de ciment, confectionné sur chantier, dosage 1:6. Comprend les pièces spéciales, les recouvrements, les fixations, les connexions aux descentes et le joint d'étanchéité.
Code interne |  | Désignation |  | Quantité | Unité | Prix unitaire | Prix total
mt13tle050 |  | Film d'aluminium de 600 mm de développement avec des fentes, pour renfort des noues. |  | 0.4 | U | 11139.1 | 4455.64
mt04lcc010c |  | Brique creuse en terre cuite (tochana), à revêtir, 29x14x9 cm, pour utilisation en maçonnerie protégée (pièce en P), densité 805 kg/m³, selon NF EN 771-1. |  | 20 | U | 219.58 | 4391.6
mt08aaa010a |  | Eau. |  | 0.006 | m³ | 1054.78 | 6.33
mt01arg005a |  | Sable de carrière, pour mortier confectionné sur le chantier. |  | 0.044 | t | 11441.2 | 503.41
mt08cem000a |  | Ciment gris en sacs. |  | 6.75 | kg | 76.65 | 517.39
mq06hor010 |  | Bétonnière électrique avec une capacité de gâchage de 160 l. |  | 0.022 | h | 1618.08 | 35.6
mo020 |  | Compagnon professionnel III/CP2 construction. |  | 1.085 | h | 1887.12 | 2047.53
mo077 |  | Ouvrier professionnel II/OP construction. |  | 0.577 | h | 1209.92 | 698.12
mo113 |  | Ouvrier d'exécution I/OE1 construction. |  | 0.792 | h | 1164.21 | 922.05
|  | Frais de chantier des unités d'ouvrage |  | 2 | % | 13577.67 | 271.55
Coût d'entretien décennal: 5.124,21F CFA les 10 premières années. | [5 empty] | Montant total HT: | 13849.22