## Feuille 1
EUV010 | m |  | Avant-toit décoratif.
Avant-toit décoratif, constitué de modillons préfabriqués en béton de 90x7x10 cm, couleur blanche, posés avec du mortier de ciment, confectionné sur chantier, avec adjuvant hydrofuge, dosage 1:3 avec une séparation de 50 cm, panneaux creux en terre cuite à rainure et languette de 50x20x4 cm et dalle de compression de 3 cm d'épaisseur avec le même mortier. Le prix ne comprend pas le garnissage des tuiles de l'avant-toit.
Code interne |  | Désignation |  | Quantité | Unité | Prix unitaire | Prix total
mt13anh010b |  | Modillon préfabriqué en béton, 90x7x10 cm, couleur blanche. |  | 1 | U | 2782.11 | 2782.11
mt04lcg010a |  | Brique creuse en terre cuite (súper mahón), à revêtir, 50x20x4 cm, pour utilisation en maçonnerie protégée (pièce en P), densité 845 kg/m³, selon NF EN 771-1. |  | 4 | U | 288.2 | 1152.8
mt08aaa010a |  | Eau. |  | 0.01 | m³ | 1054.78 | 10.55
mt01arg005a |  | Sable de carrière, pour mortier confectionné sur le chantier. |  | 0.074 | t | 11441.2 | 846.65
mt08cem000a |  | Ciment gris en sacs. |  | 22.5 | kg | 76.65 | 1724.63
mt08adt010 |  | Adjuvant hydrofuge pour imperméabilisation des mortiers ou des bétons. |  | 0.45 | kg | 843.82 | 379.72
mq06hor010 |  | Bétonnière électrique avec une capacité de gâchage de 160 l. |  | 0.046 | h | 1618.08 | 74.43
mo020 |  | Compagnon professionnel III/CP2 construction. |  | 0.924 | h | 1887.12 | 1743.7
mo077 |  | Ouvrier professionnel II/OP construction. |  | 1.386 | h | 1209.92 | 1676.95
|  | Frais de chantier des unités d'ouvrage |  | 2 | % | 10391.5 | 207.83
Coût d'entretien décennal: 2.649,84F CFA les 10 premières années. | [5 empty] | Montant total HT: | 10599.4