## Feuille 1
EUZ010 | m² |  | Couverture de bacs en zinc.
Couverture de bacs en zinc de 0,8 mm d'épaisseur et 580 mm entre axes, finition prépatinée, couleur noire, sur nappe drainante à excroissances en polyéthylène haute densité (PEHD/HDPE), avec des excroissances de 7,5 mm de hauteur, résistance à la compression 150 kN/m² selon NF EN ISO 604, capacité de drainage 5 l/(s·m) et masse nominale 0,5 kg/m², sur une toiture inclinée, avec une pente de 7% à 25%. Système de fixation cachée, via la jonction longitudinale des bacs au moyen de joints angulaires à sertissage double, de 25 mm de hauteur et la jonction transversale en dénivelé. Comprend les accessoires de fixation des tôles. Le prix ne comprend ni la surface support ni les points singuliers et les pièces spéciales de la couverture.
Code interne |  | Désignation |  | Quantité | Unité | Prix unitaire | Prix total
mt13ccz010l |  | Bac en zinc de 0,8 mm d'épaisseur et 580 mm entre axes, finition prépatinée, couleur noire, pour système à joint debout de 25 mm de hauteur. |  | 1.28 | m² | 33056.4 | 42312.2
mt14gdo010a |  | Nappe drainante à excroissances en polyéthylène haute densité (PEHD/HDPE), avec des excroissances de 7,5 mm de hauteur, résistance à la compression 150 kN/m² selon NF EN ISO 604, capacité de drainage 5 l/(s·m) et masse nominale 0,5 kg/m². |  | 1.05 | m² | 1763.56 | 1851.74
mt13ccz100 |  | Kit d'accessoires de fixation, pour bacs en zinc, dans les toitures inclinées. |  | 1 | U | 1624.11 | 1624.11
mt13ccz110a |  | Kit d'accessoires pour la résolution de jonctions transversales en dénivelé des bacs de zinc, dans les toitures inclinées. |  | 1 | U | 1624.11 | 1624.11
mo051 |  | Compagnon professionnel III/CP2 monteur de parois industrielles. |  | 0.706 | h | 1939.14 | 1369.03
mo098 |  | Ouvrier professionnel II/OP monteur de parois industrielles. |  | 1.412 | h | 1209.92 | 1708.41
|  | Frais de chantier des unités d'ouvrage |  | 2 | % | 50489.6 | 1009.79
[6 empty] | Montant total HT: | 51499.4