## Feuille 1
EUZ030 | U | Pièces spéciales pour toiture inclinée de tôle profilée en zinc.
Chatière de ventilation demi-ronde, en zinc, de 0,70 mm d'épaisseur, 250 mm de largeur et 260 mm de longueur, finition naturelle, pour toiture inclinée, avec une pente supérieure à 10%. Mise en place: par soudure.
Code interne |  | Désignation | Quantité | Unité | Prix unitaire | Prix total
mt42sva930a |  | Chatière de ventilation demi-ronde, en zinc, de 0,7 mm d'épaisseur, 250 mm de largeur et 260 mm de longueur, finition naturelle, et avec une surface des ouvertures de ventilation de 85 cm²; à placer sur site par soudure. | 1 | U | 27440.6 | 27440.6
mq08sol020 |  | Équipement et éléments auxiliaires pour soudure électrique. | 0.012 | h | 1605.89 | 19.27
mo019 |  | Compagnon professionnel III/CP2 soudeur. | 0.012 | h | 1911.85 | 22.94
mo051 |  | Compagnon professionnel III/CP2 monteur de parois industrielles. | 0.231 | h | 1939.14 | 447.94
mo098 |  | Ouvrier professionnel II/OP monteur de parois industrielles. | 0.115 | h | 1209.92 | 139.14
|  | Frais de chantier des unités d'ouvrage | 2 | % | 28069.9 | 561.4
[5 empty] | Montant total HT: | 28631.3