## Feuille 1
EVS030 | m² |  | Vitrage en verre feuilleté de sécurité, pare-balles.
Vitrage en verre feuilleté de sécurité, pare-balle, de 32 mm d'épaisseur, incolore, classe de résistance SG1-S, selon NF EN 1063, fixation sur menuiserie avec profilé continu en néoprène.
Code interne |  | Désignation |  | Quantité | Unité | Prix unitaire | Prix total
mt21ves030og |  | Verre feuilleté de sécurité, pare-balle, de 32 mm d'épaisseur, incolore, classe de résistance SG1-S, selon NF EN 1063. Selon NF EN ISO 12543-2 et NF EN 14449. |  | 1.006 | m² | 522819 | 525955.91
mt21vva025 |  | Profilé continu en néoprène pour la mise en place du vitrage. |  | 3.334 | m | 761.06 | 2537.37
mt21vva021 |  | Produits complémentaires pour la mise en place de verres. |  | 1 | U | 1065.49 | 1065.49
mo055 |  | Compagnon professionnel III/CP2 vitrier. |  | 0.596 | h | 2008.21 | 1196.89
mo110 |  | Ouvrier professionnel II/OP vitrier. |  | 0.596 | h | 1286.47 | 766.74
|  | Frais de chantier des unités d'ouvrage |  | 2 | % | 531522.4 | 10630.45
Coût d'entretien décennal: 59.636,86F CFA les 10 premières années. | [5 empty] | Montant total HT: | 542152.85