## Feuille 1
FBP010 | U | Pose d'un petit élément sur maçonnerie de briques.
Pose d'un petit élément sur maçonnerie de brique pleine en terre cuite, avec du mortier de ciment, confectionné sur chantier, avec adjuvant hydrofuge, dosage 1:6.
Code interne |  |  | Désignation | Quantité | Unité | Prix unitaire | Prix total
mt08aaa010a |  |  | Eau. | 0.006 | m³ | 1054.78 | 6.33
mt01arg005a |  |  | Sable de carrière, pour mortier confectionné sur le chantier. | 0.002 | t | 11441.2 | 22.88
mt08cem000a |  |  | Ciment gris en sacs. | 0.25 | kg | 76.65 | 19.16
mt08adt010 |  |  | Adjuvant hydrofuge pour imperméabilisation des mortiers ou des bétons. | 0.005 | kg | 843.82 | 4.22
mq06hor010 |  |  | Bétonnière électrique avec une capacité de gâchage de 160 l. | 0.006 | h | 1618.08 | 9.71
mo020 |  |  | Compagnon professionnel III/CP2 construction. | 0.247 | h | 1887.12 | 466.12
mo113 |  |  | Ouvrier d'exécution I/OE1 construction. | 0.272 | h | 1164.21 | 316.67
|  |  | Frais de chantier des unités d'ouvrage | 2 | % | 845.09 | 16.9
[6 empty] | Montant total HT: | 861.99