## Feuille 1
FBP010 | U | Pose d'un petit élément sur maçonnerie de briques.
Pose d'un petit élément sur maçonnerie de brique pleine en terre cuite, avec pâte de plâtre B1.
Code interne |  |  | Désignation | Quantité | Unité | Prix unitaire | Prix total
mt09pye010b |  |  | Pâte de plâtre de construction B1, selon NF EN 13279-1. | 0.001 | m³ | 104423 | 104.42
mo020 |  |  | Compagnon professionnel III/CP2 construction. | 0.247 | h | 1887.12 | 466.12
mo113 |  |  | Ouvrier d'exécution I/OE1 construction. | 0.272 | h | 1164.21 | 316.67
|  |  | Frais de chantier des unités d'ouvrage | 2 | % | 887.21 | 17.74
[6 empty] | Montant total HT: | 904.95