## Feuille 1
FJE010 | U | Escalier escamotable.
Escalier escamotable en bois, finition vernie, de 3 tronçons, pour franchir une hauteur entre étages de 233 à 280 cm et pour une ouverture de 100x55 cm.
Code interne |  | Désignation | Quantité | Unité | Prix unitaire | Prix total
mt44efk020ea |  | Escalier escamotable en bois, finition vernie, de 3 tronçons, pour franchir une hauteur entre étages de 233 à 280 cm et pour une ouverture de 100x55 cm, de hauteur réglable, avec marches antidérapantes de 8 cm de largeur, patins en caoutchouc, trappe intérieure, tige d'ouverture et caisson avec isolation thermique incorporée à encastrer dans le support. | 1 | U | 348610 | 348610
mt08aaa010a |  | Eau. | 0.022 | m³ | 1054.78 | 23.21
mt01arg005a |  | Sable de carrière, pour mortier confectionné sur le chantier. | 0.176 | t | 11441.2 | 2013.65
mt08cem000a |  | Ciment gris en sacs. | 27 | kg | 76.65 | 2069.55
mt15sja100 |  | Cartouche de mastic de silicone neutre. | 1 | U | 2646.81 | 2646.81
mq06hor010 |  | Bétonnière électrique avec une capacité de gâchage de 160 l. | 0.088 | h | 1618.08 | 142.39
mo011 |  | Compagnon professionnel III/CP2 monteur. | 5.84 | h | 1939.14 | 11324.6
mo080 |  | Ouvrier professionnel II/OP monteur. | 6.849 | h | 1209.92 | 8286.74
|  | Frais de chantier des unités d'ouvrage | 2 | % | 375117 | 7502.33
Coût d'entretien décennal: 133.916,64F CFA les 10 premières années. |  |  |  |  | Montant total HT: | 382619