## Feuille 1
FJE020 | U | Escalier en ciseaux.
Escalier rétractile extensible en ciseaux pour plafond d'acier laqué, avec ouverture et fermeture manuelles, pour franchir une hauteur entre étages de 250 à 275 cm et pour une ouverture de 70x50 cm.
Code interne |  |  | Désignation | Quantité | Unité | Prix unitaire | Prix total
mt44etm010jag |  |  | Escalier rétractile extensible en ciseaux pour plafond d'acier laqué, avec ouverture et fermeture manuelles, pour franchir une hauteur entre étages de 250 à 275 cm et pour une ouverture de 70x50 cm, trappe en acier laqué blanc de 16 mm d'épaisseur et caisson en tôle laquée blanc de 12,5 cm de hauteur à encastrer dans le support. | 1 | U | 247718 | 247718
mt15sja100 |  |  | Cartouche de mastic de silicone neutre. | 1 | U | 2646.81 | 2646.81
mt08aaa010a |  |  | Eau. | 0.022 | m³ | 1054.78 | 23.21
mt01arg005a |  |  | Sable de carrière, pour mortier confectionné sur le chantier. | 0.176 | t | 11441.2 | 2013.65
mt08cem000a |  |  | Ciment gris en sacs. | 27 | kg | 76.65 | 2069.55
mq06hor010 |  |  | Bétonnière électrique avec une capacité de gâchage de 160 l. | 0.088 | h | 1618.08 | 142.39
mo011 |  |  | Compagnon professionnel III/CP2 monteur. | 5.84 | h | 1939.14 | 11324.58
mo080 |  |  | Ouvrier professionnel II/OP monteur. | 6.849 | h | 1209.92 | 8286.74
|  |  | Frais de chantier des unités d'ouvrage | 2 | % | 274224.93 | 5484.5
Coût d'entretien décennal: 97.898,29F CFA les 10 premières années. | [5 empty] | Montant total HT: | 279709.43