## Feuille 1
FKC010 | U | Coffre fort.
Coffre fort domestique, avec serrure avec clé à gorges, couleur bleue, de 560x400x300 mm de dimensions extérieures, 550x392x245 mm de dimensions intérieures, 8,0 mm d'épaisseur de la porte et 4,0 mm d'épaisseur des parois; installation en surface.
Code interne |  | Désignation | Quantité | Unité | Prix unitaire | Prix total
mt41btv605gdj |  | Coffre fort domestique à installer en surface, avec serrure avec clé à gorges, couleur bleue, de 560x400x300 mm de dimensions extérieures, 550x392x245 mm de dimensions intérieures, 8 mm d'épaisseur de la porte et 4 mm d'épaisseur des parois, avec illumination intérieur avec led. | 1 | U | 314159 | 314159
mo011 |  | Compagnon professionnel III/CP2 monteur. | 1.083 | h | 1939.14 | 2100.09
mo080 |  | Ouvrier professionnel II/OP monteur. | 1.083 | h | 1209.92 | 1310.34
mo020 |  | Compagnon professionnel III/CP2 construction. | 1.631 | h | 1887.12 | 3077.89
mo077 |  | Ouvrier professionnel II/OP construction. | 1.631 | h | 1209.92 | 1973.38
|  | Frais de chantier des unités d'ouvrage | 2 | % | 322621 | 6452.41
Coût d'entretien décennal: 95.431,16F CFA les 10 premières années. |  |  |  |  | Montant total HT: | 329073