## Feuille 1
FKC010 | U | Coffre fort.
Coffre fort domestique, avec serrure avec clé à gorges et 8 orifices de fixation, couleur grise, de 372x510x300 mm de dimensions extérieures, 292x472x260 mm de dimensions intérieures, 6,0 mm d'épaisseur de la porte et 1,5 mm d'épaisseur des parois; installation encastrée. Le prix comprend les travaux auxiliaires de maçonnerie, mais il ne comprend pas la formation du trou de réservation.
Code interne |  |  | Désignation | Quantité | Unité | Prix unitaire | Prix total
mt41btv600fggm |  |  | Coffre fort domestique à encastrer, avec serrure avec clé à gorges et deux boulons de 20 mm de diamètre et 8 orifices de fixation, couleur grise, de 372x510x300 mm de dimensions extérieures, 292x472x260 mm de dimensions intérieures, 6 mm d'épaisseur de la porte et 1,5 mm d'épaisseur des parois, avec illumination intérieur avec led. | 1 | U | 108274 | 108274
mt07aco055e |  |  | Barres en acier haute adhérence, Fe E 500, de divers diamètres. | 10 | kg | 729.61 | 7296.1
mt07ame100ggh |  |  | Treillis soudé 150x300 mm, fils porteurs de 8 mm de diamètre et fils de répartition de 7 mm de diamètre, en acier Fe E 500. | 10 | m² | 2809.38 | 28093.8
mt09mif010ka |  |  | Mortier industriel pour maçonnerie, de ciment, couleur grise, avec adjuvant hydrofuge, catégorie M-10 (résistance à la compression 10 N/mm²), fourni en sacs, selon NF EN 998-2. | 0.05 | t | 46396.2 | 2319.81
mt22www070a |  |  | Impression transparente à base de polyuréthane, pour mastics acryliques sur surfaces poreuses. | 0.002 | l | 19618.5 | 39.24
mt22www050a |  |  | Cartouche de 300 ml de silicone neutre oxymique, à élasticité permanente et séchage rapide, couleur blanche, intervalle de température de travail de -60 à 150°C, avec résistance aux rayons UV, dureté Shore A approchée de 22, selon NF EN ISO 868 et élongation à la rupture >= 800%, selon NF EN ISO 8339. | 0.002 | U | 3999.82 | 8
mo011 |  |  | Compagnon professionnel III/CP2 monteur. | 1.423 | h | 1939.14 | 2759.4
mo080 |  |  | Ouvrier professionnel II/OP monteur. | 1.423 | h | 1209.92 | 1721.72
mo020 |  |  | Compagnon professionnel III/CP2 construction. | 3.611 | h | 1887.12 | 6814.39
mo077 |  |  | Ouvrier professionnel II/OP construction. | 3.611 | h | 1209.92 | 4369.02
|  |  | Frais de chantier des unités d'ouvrage | 2 | % | 161696 | 3233.91
Coût d'entretien décennal: 47.829,55F CFA les 10 premières années. | [5 empty] | Montant total HT: | 164929