## Feuille 1
FKP020 | U | Pose d'un précadre en bois sur une cloison en maçonnerie.
Pose d'un précadre en bois sur une cloison en maçonnerie, avec des pattes d'ancrage, avec du mortier de ciment, confectionné sur chantier, avec adjuvant hydrofuge, dosage 1:6, après l'exécution de la cloison et avant la mise en place du revêtement de sol, pour fixation postérieure, sur celui-ci, du cadre de la menuiserie extérieure d'entre 2 et 4 m² de surface.
Code interne |  |  | Désignation | Quantité | Unité | Prix unitaire | Prix total
mt08aaa010a |  |  | Eau. | 0.006 | m³ | 1054.78 | 6.33
mt01arg005a |  |  | Sable de carrière, pour mortier confectionné sur le chantier. | 0.021 | t | 11441.2 | 240.27
mt08cem000a |  |  | Ciment gris en sacs. | 3.25 | kg | 76.65 | 249.11
mt08adt010 |  |  | Adjuvant hydrofuge pour imperméabilisation des mortiers ou des bétons. | 0.065 | kg | 843.82 | 54.85
mq06hor010 |  |  | Bétonnière électrique avec une capacité de gâchage de 160 l. | 0.011 | h | 1618.08 | 17.8
mo020 |  |  | Compagnon professionnel III/CP2 construction. | 0.407 | h | 1887.12 | 768.06
mo113 |  |  | Ouvrier d'exécution I/OE1 construction. | 0.407 | h | 1164.21 | 473.83
|  |  | Frais de chantier des unités d'ouvrage | 2 | % | 1810.25 | 36.21
[6 empty] | Montant total HT: | 1846.46