## Feuille 1
FKP020 | U | Pose d'un précadre en bois sur une cloison en maçonnerie.
Pose d'un précadre en bois sur une cloison en maçonnerie, avec des pattes d'ancrage, avec pâte de plâtre B1, pendant l'exécution de la cloison et avant la mise en place du revêtement de sol, pour fixation postérieure, sur celui-ci, du cadre de la menuiserie extérieure d'entre 2 et 4 m² de surface.
Code interne |  |  | Désignation | Quantité | Unité | Prix unitaire | Prix total
mt09pye010b |  |  | Pâte de plâtre de construction B1, selon NF EN 13279-1. | 0.013 | m³ | 104423 | 1357.5
mo020 |  |  | Compagnon professionnel III/CP2 construction. | 0.346 | h | 1887.12 | 652.94
mo113 |  |  | Ouvrier d'exécution I/OE1 construction. | 0.346 | h | 1164.21 | 402.82
|  |  | Frais de chantier des unités d'ouvrage | 2 | % | 2413.26 | 48.27
[6 empty] | Montant total HT: | 2461.53