## Feuille 1
FMA070 | m² |  | Carrelage avec des panneaux pré-montés en pierre naturelle. Pose en couche mince.
Carrelage panneaux prémontés en pierre naturelle, de 61x15,2 cm et une épaisseur de 4 à 6 cm. SUPPORT: parement en béton, vertical, jusqu'à 2 m de hauteur. POSE: en couche mince avec du mortier-colle amélioré, C2 TE, selon NF EN 12004, avec résistance au glissement et temps ouvert allongé.
Code interne |  | Désignation |  | Quantité | Unité | Prix unitaire | Prix total
mt09mcp100d |  | Mortier-colle amélioré, C2 TE, selon NF EN 12004, avec résistance au glissement et temps ouvert allongé, couleur blanche, à base de ciment à haute résistance, granulats sélectionnés, additifs et résines synthétiques, pour la pose en couche mince de tut type de pièces céramiques en parements verticaux intérieurs et revêtements intérieurs et extérieurs. |  | 4 | kg | 354 | 1416
mt19ppc010a |  | Panneau prémonté en pierre naturelle, constitué de pierres plates de quartzite dorée sur une base de mortier de ciment renforcé avec armature métallique, de 61x15,2 cm et une épaisseur de 4 à 6 cm. Comprend les pièces de coin. |  | 1.05 | m² | 82956 | 87103.8
mo022 |  | Compagnon professionnel III/CP2 poseur de pierre naturelle. |  | 0.393 | h | 1887.12 | 741.64
mo060 |  | Ouvrier professionnel II/OP poseur de pierre naturelle. |  | 0.393 | h | 1209.92 | 475.5
|  | Frais de chantier des unités d'ouvrage |  | 2 | % | 89736.9 | 1794.74
Coût d'entretien décennal: 15.560,39F CFA les 10 premières années. | [5 empty] | Montant total HT: | 91531.7