## Feuille 1
FPE100 | m² |  | Émail sur menuiserie en acier galvanisé ou en métal non ferreux, finition forge.
Application manuelle de deux couches d'émail synthétique à base de résines alkydes spéciales, couleur à choisir, finition forge mate, (rendement: 0,1 l/m² chaque couche); application préalable de deux couches d'impression synthétique antioxydante à séchage rapide, à base de résines alkydes, couleur blanche, finition mat (rendement: 0,1 l/m² chaque couche), sur porte intérieure, pleine, en acier galvanisé ou en métal non ferreux.
Code interne |  | Désignation |  | Quantité | Unité | Prix unitaire | Prix total
mt27pfi140a |  | Impression synthétique antioxydante à séchage rapide, couleur blanche, finition mat, à base de résines alkydes et pigments antioxydants, de résistance à la corrosion élevée, à appliquer à la brosse ou au pistolet. |  | 0.2 | l | 9227.9 | 1845.58
mt27ess130a |  | Émail synthétique, pour intérieur, couleur à choisir, finition forge mate, à base de résines alkydes spéciales et pigments antioxydants, avec résistance aux intempéries, à appliquer à la brosse, au rouleau ou au pistolet. |  | 0.2 | l | 21966.5 | 4393.3
mo038 |  | Compagnon professionnel III/CP2 peintre. |  | 0.724 | h | 1887.12 | 1366.27
mo076 |  | Ouvrier professionnel II/OP peintre. |  | 0.144 | h | 1209.92 | 174.23
|  | Frais de chantier des unités d'ouvrage |  | 2 | % | 7779.38 | 155.59
Coût d'entretien décennal: 23.408,16F CFA les 10 premières années. | [5 empty] | Montant total HT: | 7934.97