## Feuille 1
FSB050 | m² |  | Parquet mosaïque.
Parquet mosaïque lamparquet de planchettes en bois d'eucalyptus de 250x50x10 mm, placé avec adhésif à bâtons rompus.
Code interne |  | Désignation |  | Quantité | Unité | Prix unitaire | Prix total
mt18mva040 |  | Adhésif de réaction en polyuréthane, pour collage du bois. |  | 1.1 | kg | 2815.94 | 3097.53
mt18mpm020c |  | Planchette de lamparquet, bois massif d'eucalyptus, 250x50x10 mm, selon NF EN 13227 et NF EN 14342. |  | 1.05 | m² | 12388.4 | 13007.9
mt27tmp010 |  | Vernis de polyuréthane à deux composants P-6/8. |  | 0.9 | l | 8363.25 | 7526.93
mq08war160 |  | Ponceuse pour revêtements en bois, équipée de rouleaux à poncer et d'un système d'aspiration. |  | 0.174 | h | 2232.48 | 388.45
mo025 |  | Compagnon professionnel III/CP2 parqueteur. |  | 1.215 | h | 1887.12 | 2292.85
mo063 |  | Ouvrier professionnel II/OP parqueteur. |  | 0.501 | h | 1209.92 | 606.17
|  | Frais de chantier des unités d'ouvrage |  | 2 | % | 26919.8 | 538.4
Coût d'entretien décennal: 13.059,12F CFA les 10 premières années. | [5 empty] | Montant total HT: | 27458.2