## Feuille 1
FSR040 | m² | Cirage d'un revêtement de sol céramique poreux.
Cirage du revêtement de sol céramique poreux placé dans l'intérieur, par application d'une couche de cire en polyéthylène glycol.
Code interne |  |  | Désignation | Quantité | Unité | Prix unitaire | Prix total
mt08lim090d |  |  | Cire en polyéthylène glycol, pour cirage des sols. | 0.15 | kg | 5428.6 | 814.29
mo112 |  |  | Ouvrier d'exécution I/OE2 construction. | 0.094 | h | 1183.25 | 111.23
mo113 |  |  | Ouvrier d'exécution I/OE1 construction. | 0.063 | h | 1164.21 | 73.35
|  |  | Frais de chantier des unités d'ouvrage | 2 | % | 998.87 | 19.98
Coût d'entretien décennal: 662,25F CFA les 10 premières années. | [5 empty] | Montant total HT: | 1018.85