## Feuille 1
FSR040 | m² |  | Cirage d'un revêtement de sol céramique poreux.
Cirage du revêtement de sol céramique poreux placé dans l'extérieur, par application d'une couche de cire microcristalline.
Code interne |  | Désignation |  | Quantité | Unité | Prix unitaire | Prix total
mt08lim090c |  | Cire microcristalline, obtenue à partir du processus de raffinage du pétrole, pour cirage des sols. |  | 0.15 | kg | 6406.02 | 960.9
mo112 |  | Ouvrier d'exécution I/OE2 construction. |  | 0.094 | h | 1183.25 | 111.23
mo113 |  | Ouvrier d'exécution I/OE1 construction. |  | 0.063 | h | 1164.21 | 73.35
|  | Frais de chantier des unités d'ouvrage |  | 2 | % | 1145.48 | 22.91
Coût d'entretien décennal: 759,45F CFA les 10 premières années. | [5 empty] | Montant total HT: | 1168.39