## Feuille 1
FSR080 | m² |  | Traitement de finition superficiel de revêtement de sol en pierre naturelle.
Réparation d'un revêtement de sol en pierre naturelle via surfaçage, polissage grossier, repositionnement du matériau des joints, polissage fin et finition rendue brillante.
Code interne |  | Désignation |  | Quantité | Unité | Prix unitaire | Prix total
mt09mcr220 |  | Mortier de jointoiement pour revêtements, intérieurs et extérieurs, en pierre naturelle, polie ou à polir, constitué de ciment, granulats à base de poussière de marbre, pigments résistants aux alcalis et additifs spéciaux. |  | 0.15 | kg | 1265.73 | 189.86
mq08war150 |  | Polisseuse pour revêtements en pierre naturelle ou en granito, composée de plateaux rotationnels auxquels est couplée une série de meules abrasives, refroidies avec de l'eau. |  | 0.29 | h | 2179.96 | 632.19
mq08war155 |  | Polisseuse de sol pour le polissage des revêtements en pierre naturelle ou en granito, avec un tampon en laine d'acier ou en éponge synthétique. |  | 0.174 | h | 1129.37 | 196.51
mo037 |  | Compagnon professionnel III/CP2 polisseur de revêtements de sols. |  | 0.376 | h | 1887.12 | 709.56
mo075 |  | Ouvrier professionnel II/OP polisseur de revêtements de sols. |  | 0.125 | h | 1209.92 | 151.24
|  | Frais de chantier des unités d'ouvrage |  | 2 | % | 1879.36 | 37.59
Coût d'entretien décennal: 2.472,87F CFA les 10 premières années. | [5 empty] | Montant total HT: | 1916.95