## Feuille 1
FSR080 | m² |  | Traitement de finition superficiel de revêtement de sol en pierre naturelle.
Réparation d'un revêtement de sol en pierre naturelle via surfaçage.
Code interne |  | Désignation |  | Quantité | Unité | Prix unitaire | Prix total
mq08war150 |  | Polisseuse pour revêtements en pierre naturelle ou en granito, composée de plateaux rotationnels auxquels est couplée une série de meules abrasives, refroidies avec de l'eau. |  | 0.174 | h | 2179.96 | 379.31
mo037 |  | Compagnon professionnel III/CP2 polisseur de revêtements de sols. |  | 0.25 | h | 1887.12 | 471.78
mo075 |  | Ouvrier professionnel II/OP polisseur de revêtements de sols. |  | 0.063 | h | 1209.92 | 76.22
|  | Frais de chantier des unités d'ouvrage |  | 2 | % | 927.31 | 18.55
Coût d'entretien décennal: 1.220,16F CFA les 10 premières années. | [5 empty] | Montant total HT: | 945.86