## Feuille 1
FSS040 | m² |  | Paillasson textile.
Paillasson de boucles entrelacées de vinyle, couleur marron, épaisseur totale 14 mm, usage intérieur et extérieur, enroulable.
Code interne |  | Désignation |  | Quantité | Unité | Prix unitaire | Prix total
mt18fet010c |  | Paillasson de boucles entrelacées de vinyle, couleur marron, épaisseur totale 14 mm, usage intérieur et extérieur, enroulable, à installer dans un décaissement de sol formé d'une fosse de 14 mm de profondeur. |  | 1 | m² | 31169.8 | 31169.8
mo027 |  | Compagnon professionnel III/CP2 poseur de moquettes et de revêtements textiles. |  | 0.038 | h | 1887.12 | 71.71
mo065 |  | Ouvrier professionnel II/OP poseur de moquettes et de revêtements textiles. |  | 0.038 | h | 1209.92 | 45.98
|  | Frais de chantier des unités d'ouvrage |  | 2 | % | 31287.5 | 625.75
[6 empty] | Montant total HT: | 31913.3