## Feuille 1
FZD010 | m² |  | Arrêt décoratif, de tôle perforée d'acier galvanisé.
Arrêt décoratif, de tôle perforée d'acier galvanisé, avec perforations rondes en quinconce 60°, R2 T3, de 2 mm de diamètre et 3 mm de distance entre les centres de deux perforations contiguës, de 1,5 mm d'épaisseur et avec un 40% de la surface perforée; fixation à l'ossature métallique à l'aide de soudure dans tout son périmètre.
Code interne |  | Désignation |  | Quantité | Unité | Prix unitaire | Prix total
mt26aha020ab |  | Tôle perforée d'acier galvanisé, avec perforations rondes en quinconce 60°, R2 T3, de 2 mm de diamètre et 3 mm de distance entre les centres de deux perforations contiguës, de 1,5 mm d'épaisseur et avec un 40% de la surface perforée. |  | 1 | m² | 43000.1 | 43000.1
mq08sol020 |  | Équipement et éléments auxiliaires pour soudure électrique. |  | 1.159 | h | 1605.89 | 1861.23
mo018 |  | Compagnon professionnel III/CP2 menuisier PVC et métal. |  | 0.123 | h | 1911.85 | 235.16
mo059 |  | Ouvrier professionnel II/OP menuisier PVC et métal. |  | 0.123 | h | 1212.22 | 149.1
|  | Frais de chantier des unités d'ouvrage |  | 2 | % | 45245.6 | 904.91
Coût d'entretien décennal: 6.617,99F CFA les 10 premières années. | [5 empty] | Montant total HT: | 46150.5