## Feuille 1
GAB010 | m² | Préparation d'une surface en béton structural, avec des moyens manuels.
Préparation d'une surface en béton structural, pour l'application postérieure de produits réparateurs et protecteurs, via brossage avec brosse à clous d'acier, jusqu'à supprimer une couche de 2 mm d'épaisseur, et charge manuelle des restes générés dans le camion ou la benne.
Code interne |  |  | Désignation | Quantité | Unité | Prix unitaire | Prix total
mo020 |  |  | Compagnon professionnel III/CP2 construction. | 0.585 | h | 1887.12 | 1103.97
mo113 |  |  | Ouvrier d'exécution I/OE1 construction. | 0.585 | h | 1164.21 | 681.06
|  |  | Frais de chantier des unités d'ouvrage | 2 | % | 1785.03 | 35.7
[6 empty] | Montant total HT: | 1820.73