## Feuille 1
GAC040 | m² |  | Protection cathodique du béton armé face à la corrosion.
Mortier de ciment avec sable de silice et additifs spéciaux, projeté en 2 couches, jusqu'à atteindre 10 mm d'épaisseur totale, comme revêtement de l'anode de maille de titane, pour la protection cathodique par courant imprimé de structures en béton armé, face à la corrosion, avec des câbles d'alimentation électrique connectés tous les 1,5 m.
Code interne |  | Désignation |  | Quantité | Unité | Prix unitaire | Prix total
mt09reh210 |  | Mortier de ciment avec sable de silice à granulométrie compensée et additifs spéciaux, à projeter sur des anodes à maille dans la protection cathodique des structures en béton armé. |  | 20 | kg | 1469.66 | 29393.2
mt09reh211 |  | Anode à maille de titane d'une pureté de 99%, y compris supports en plastique et câbles d'alimentation électrique connectés tous les 1,5 m. |  | 1 | m² | 26088.2 | 26088.2
mo020 |  | Compagnon professionnel III/CP2 construction. |  | 0.714 | h | 1887.12 | 1347.4
mo112 |  | Ouvrier d'exécution I/OE2 construction. |  | 1.039 | h | 1183.25 | 1229.4
|  | Frais de chantier des unités d'ouvrage |  | 2 | % | 58058.2 | 1161.16
Coût d'entretien décennal: 4.737,55F CFA les 10 premières années. | [5 empty] | Montant total HT: | 59219.4