## Feuille 1
GAT130 | m |  | Renfort d'une poutre ou d'une poutrelle en béton armé, avec des profilés métalliques.
Renfort de poutre ou de poutrelle en béton armé, via profilé en acier S275JR, laminé à chaud, série IPN 80, avec couche d'impression anticorrosion, disposé sur la face inférieure de la poutre, fixé avec adhésif thixotropique à deux composants à base de résine époxy, appliqué de façon uniforme avec une spatule, une taloche ou une truelle, en remplissant tous les vides qui pourraient exister dans la surface support, avec la préparation des extrémités du profilé de renfort pour garantir la transmission des efforts aux poteaux adjacents sur lesquels il doit s'appuyer. Comprend l'étaiement de l'ensemble pendant au minimum 24 heures, afin d'assurer un bon comportement de l'assemblage, et le retrait de tous les éléments auxiliaires.
Code interne |  | Désignation |  | Quantité | Unité | Prix unitaire | Prix total
mt09reh120a |  | Adhésif thixotropique à deux composants à base de résine époxy, pour l'union correcte du béton frais et du béton durci ou pour améliorer l'adhérence du béton durci et de l'acier, selon NF EN 1504-7. |  | 0.16 | kg | 8171.44 | 1307.43
mt07ala110aa |  | Profilé en acier NF EN 10025 S275JR, série IPN 80, laminé à chaud, pour applications structurales. Travaillé et monté en atelier, à placer sur site. |  | 1 | m | 9337.41 | 9337.41
mt27pfi010 |  | Impression à séchage rapide, formulée avec résines alkydiques modifiées et phosphate de zinc. |  | 0.06 | l | 4059.01 | 243.54
mt50spa052b |  | Grosse planche en bois de pin, de 20x7,2 cm. |  | 0.1 | m | 5345.72 | 534.57
mt50spa101 |  | Clous en acier. |  | 0.05 | kg | 1583.01 | 79.15
mt50spa081a |  | Étai métallique télescopique, allant jusqu'à 3 m de hauteur. |  | 0.013 | U | 16280.7 | 211.65
mq08sol020 |  | Équipement et éléments auxiliaires pour soudure électrique. |  | 0.116 | h | 1605.89 | 186.28
mo047 |  | Compagnon professionnel III/CP2 charpentier métal. |  | 0.193 | h | 1963.87 | 379.03
mo094 |  | Ouvrier professionnel II/OP charpentier métal. |  | 0.193 | h | 1258.27 | 242.85
|  | Frais de chantier des unités d'ouvrage |  | 2 | % | 12521.9 | 250.44
Coût d'entretien décennal: 894,06F CFA les 10 premières années. | [5 empty] | Montant total HT: | 12772.4