## Feuille 1
GCB080 | m³ |  | Chevron en bois scié.
Chevron en bois scié de pin, de 35x35 mm de section, avec finition brossée; fixé sur les pannes avec vis à tête fraisée, d'acier au carbone.
Code interne |  | Désignation |  | Quantité | Unité | Prix unitaire | Prix total
mt07mee101ha |  | Bois scié de pin pour chevrons, de jusqu'à 5 m de longueur, de 35x35 mm de section, avec finition brossée. |  | 1 | m³ | 429027 | 429027
mt07emr118lb |  | Vis à tête fraisée, de 6 mm de diamètre et 120 mm de longueur, d'acier au carbone, avec traitement superficiel à base de résine époxy, pour les classes de service 1, 2 et 3 selon NF EN 1995-1-1. |  | 3498.54 | U | 453.55 | 1586760
mo048 |  | Compagnon professionnel III/CP2 charpentier bois. |  | 17.534 | h | 1963.87 | 34434.5
mo095 |  | Ouvrier professionnel II/OP charpentier bois. |  | 8.767 | h | 1258.27 | 11031.3
|  | Frais de chantier des unités d'ouvrage |  | 2 | % | 2061260 | 41225.1
Coût d'entretien décennal: 294.347,47F CFA les 10 premières années. | [5 empty] | Montant total HT: | 2102480