## Feuille 1
GCC020 | m | Point singulier pour couverture cintrée autoportante.
Rive pour couverture cintrée autoportante, avec tôle pliée cintrée en acier galvanisé, de 0,8 mm d'épaisseur, 40 cm de développement et 3 plis, avec joint d'étanchéité. Comprend les accessoires de fixation des pièces aux profils autoportants en tôle et le mastic de base neutre monocomposante, pour le scellement des joints.
Code interne |  | Désignation | Quantité | Unité | Prix unitaire | Prix total
mt12www035i |  | Tôle pliée cintrée en acier galvanisé, de 0,8 mm d'épaisseur, 40 cm de développement et 3 plis, pour rive. | 1.07 | m | 4685.31 | 5013.28
mt13ccg030d |  | Vis autoformeuse de 6,5x130 mm d'acier galvanisé, avec rondelle. | 6 | U | 294.28 | 1765.68
mt21vva011 |  | Mastic de base neutre monocomposante, pour le scellement des joints; à appliquer au pistolet. | 0.025 | l | 11948.7 | 298.72
mt13ccg040 |  | Joint d'étanchéité pour tôles profilées en acier. | 1 | m | 2249.37 | 2249.37
mo051 |  | Compagnon professionnel III/CP2 monteur de parois industrielles. | 0.39 | h | 1939.14 | 756.26
mo098 |  | Ouvrier professionnel II/OP monteur de parois industrielles. | 0.195 | h | 1209.92 | 235.93
|  | Frais de chantier des unités d'ouvrage | 2 | % | 10319.24 | 206.38
[5 empty] | Montant total HT: | 10525.62