## Feuille 1
GFI020 | m³ | Semelle de fondation en béton massif.
Semelle de fondation en béton massif, réalisée avec béton non armé confectionné sur le chantier BCN: CPJ-CEM II/A 32,5 - P - B 16 - 15/25 - E: 1 - NA - P 18-305, coulage avec des moyens manuels. Le prix ne comprend pas le coffrage.
Code interne |  |  | Désignation | Quantité | Unité | Prix unitaire | Prix total
mt08aaa010a |  |  | Eau. | 0.198 | m³ | 1054.78 | 208.85
mt01arg000a |  |  | Sable criblé. | 0.473 | m³ | 16005 | 7570.35
mt01arg001ar |  |  | Gros granulats homogénéisés, de taille maximale 15/25 mm. | 0.887 | m³ | 17091.9 | 15160.5
mt08cem000a |  |  | Ciment gris en sacs. | 382.25 | kg | 76.65 | 29299.5
mq06hor010 |  |  | Bétonnière électrique avec une capacité de gâchage de 160 l. | 0.765 | h | 1618.08 | 1237.83
mo045 |  |  | Compagnon professionnel III/CP2 bétonneur. | 0.063 | h | 1963.87 | 123.72
mo092 |  |  | Ouvrier professionnel II/OP bétonneur. | 0.313 | h | 1258.27 | 393.84
mo113 |  |  | Ouvrier d'exécution I/OE1 construction. | 1.316 | h | 1164.21 | 1532.1
mo112 |  |  | Ouvrier d'exécution I/OE2 construction. | 1.379 | h | 1183.25 | 1631.7
|  |  | Frais de chantier des unités d'ouvrage | 2 | % | 57158.3 | 1143.17
Coût d'entretien décennal: 1.749,05F CFA les 10 premières années. | [5 empty] | Montant total HT: | 58301.5