## Feuille 1
GFO010 | m² | Couche de béton de propreté.
Couche de béton de propreté et nivellement des fonds de fondations, de 10 cm d'épaisseur, de béton BCN: CPJ-CEM II/A 32,5 - P - B 16 - 15/25 - E: 1 - NA - P 18-305, coulage avec des moyens manuels, dans le fond de l'excavation préalablement réalisée.
Code interne |  |  | Désignation | Quantité | Unité | Prix unitaire | Prix total
mt08aaa010a |  |  | Eau. | 0.019 | m³ | 1054.78 | 20.04
mt01arg000a |  |  | Sable criblé. | 0.045 | m³ | 16005 | 720.22
mt01arg001ar |  |  | Gros granulats homogénéisés, de taille maximale 15/25 mm. | 0.085 | m³ | 17091.9 | 1452.81
mt08cem000a |  |  | Ciment gris en sacs. | 36.488 | kg | 76.65 | 2796.81
mq06hor010 |  |  | Bétonnière électrique avec une capacité de gâchage de 160 l. | 0.073 | h | 1618.08 | 118.12
mo045 |  |  | Compagnon professionnel III/CP2 bétonneur. | 0.01 | h | 1963.87 | 19.64
mo092 |  |  | Ouvrier professionnel II/OP bétonneur. | 0.02 | h | 1258.27 | 25.17
mo113 |  |  | Ouvrier d'exécution I/OE1 construction. | 0.139 | h | 1164.21 | 161.83
mo112 |  |  | Ouvrier d'exécution I/OE2 construction. | 0.145 | h | 1183.25 | 171.57
|  |  | Frais de chantier des unités d'ouvrage | 2 | % | 5486.21 | 109.72
Coût d'entretien décennal: 83,94F CFA les 10 premières années. | [5 empty] | Montant total HT: | 5595.93