## Feuille 1
GPM030 | U |  | Connecteur cloué.
Connecteur en acier galvanisé de 140 mm de hauteur, pour être utilisé sur des poutres métalliques dans les planchers mixtes de 15 cm d'épaisseur minimum; fixé avec clous en acier galvanisé via cloueur à poudre.
Code interne |  | Désignation |  | Quantité | Unité | Prix unitaire | Prix total
mt07cem010g |  | Connecteur en "L", en acier galvanisé, de 140 mm de hauteur, pour fixer sur structure en acier par clouage. |  | 1 | U | 4116.95 | 4116.95
mt07cem020 |  | Clou en acier galvanisé, pour application avec pistolet. |  | 2 | U | 382.02 | 764.04
mt07cem030 |  | Cartouche de poudre pour fixation par tir avec cloueuse. |  | 2 | U | 293.74 | 587.48
mo047 |  | Compagnon professionnel III/CP2 charpentier métal. |  | 0.026 | h | 1963.87 | 51.06
|  | Frais de chantier des unités d'ouvrage |  | 2 | % | 5519.53 | 110.39
Coût d'entretien décennal: 168,90F CFA les 10 premières années. | [5 empty] | Montant total HT: | 5629.92