## Feuille 1
GSM010 | m³ | Mur de sous-sol.
Mur de sous-sol en béton armé, réalisé avec béton confectionné sur le chantier BCN: CPJ-CEM II/A 32,5 - TP - B 30 - 15/25 - E: 2a - BA - P 18-305, coulage avec des moyens manuels, et acier Fe E 500, avec une quantité approximative de 50 kg/m³. Comprend le fil de fer à lier et les séparateurs. Le prix comprend le ferraillage de l'armature et la pose en coffrage ou sur site, mais il ne comprend pas le coffrage.
Code interne |  |  | Désignation | Quantité | Unité | Prix unitaire | Prix total
mt07aco020d |  |  | Séparateur homologué pour murs. | 8 | U | 49.03 | 392.24
mt07aco055e |  |  | Barres en acier haute adhérence, Fe E 500, de divers diamètres. | 51 | kg | 729.61 | 37210.11
mt08var050 |  |  | Fil de fer galvanisé pour attacher, de 1,30 mm de diamètre. | 0.65 | kg | 1054.78 | 685.61
mt08aaa010a |  |  | Eau. | 0.189 | m³ | 1054.78 | 199.35
mt01arg000a |  |  | Sable criblé. | 0.402 | m³ | 16005 | 6434.01
mt01arg001ar |  |  | Gros granulats homogénéisés, de taille maximale 15/25 mm. | 0.755 | m³ | 17091.9 | 12904.38
mt08cem000a |  |  | Ciment gris en sacs. | 483 | kg | 76.65 | 37021.95
mq06hor010 |  |  | Bétonnière électrique avec une capacité de gâchage de 160 l. | 0.73 | h | 1618.08 | 1181.2
mo043 |  |  | Compagnon professionnel III/CP2 ferrailleur. | 0.551 | h | 1963.87 | 1082.09
mo090 |  |  | Ouvrier professionnel II/OP ferrailleur. | 0.702 | h | 1258.27 | 883.31
mo113 |  |  | Ouvrier d'exécution I/OE1 construction. | 1.316 | h | 1164.21 | 1532.1
mo112 |  |  | Ouvrier d'exécution I/OE2 construction. | 1.379 | h | 1183.25 | 1631.7
mo045 |  |  | Compagnon professionnel III/CP2 bétonneur. | 0.063 | h | 1963.87 | 123.72
mo092 |  |  | Ouvrier professionnel II/OP bétonneur. | 0.376 | h | 1258.27 | 473.11
|  |  | Frais de chantier des unités d'ouvrage | 2 | % | 101754.88 | 2035.1
Coût d'entretien décennal: 4.151,60F CFA les 10 premières années. | [5 empty] | Montant total HT: | 103789.98