## Feuille 1
GVD010 | m² | Démolition d'une voûte en maçonnerie.
Démolition d'une voûte en maçonnerie de briques pleines en terre cuite de 1 1/2 pieds d'épaisseur, avec un marteau-piqueur, et chargement manuel dans le camion ou la benne.
Code interne |  |  | Désignation | Quantité | Unité | Prix unitaire | Prix total
mq05mai030 |  |  | Marteau pneumatique. | 0.389 | h | 2143.18 | 833.7
mq05pdm110 |  |  | Compresseur portable diesel moyenne pression 10 m³/min. | 0.195 | h | 3635.01 | 708.83
mo112 |  |  | Ouvrier d'exécution I/OE2 construction. | 0.439 | h | 1183.25 | 519.45
mo113 |  |  | Ouvrier d'exécution I/OE1 construction. | 0.22 | h | 1164.21 | 256.13
|  |  | Frais de chantier des unités d'ouvrage | 2 | % | 2318.11 | 46.36
[6 empty] | Montant total HT: | 2364.47