## Feuille 1
GXC030 | U | Ancrage chimique structural sur béton, via du mortier fluide avec résine.
Ancrage chimique structural réalisé sur un béton de résistance caractéristique minimale de 20 N/mm², via un perçage de 26 mm de diamètre et 375 mm de profondeur, remplissage de l'orifice avec du mortier fluide à prise rapide, à deux composants à base de résine époxy, et insertion postérieure de tige filetée avec écrou et rondelle en acier galvanisé qualité 5.8, selon NF EN ISO 898-1, de 24 mm de diamètre et 400 mm de longueur.
Code interne |  | Désignation | Quantité | Unité | Prix unitaire | Prix total
mt09reh321a |  | Mortier fluide à prise rapide, à deux composants à base de résine époxy, avec durcisseur aminique, sans retrait, de résistance mécanique élevée, imperméable à l'eau et avec une haute résistance aux agents chimiques, pour ancrages et remplissages, selon NF EN 1504-6. | 0.237 | kg | 4549.54 | 1078.24
mt26reh305fo |  | Ancrage constitué d'une tige filetée en acier galvanisé qualité 5.8, selon NF EN ISO 898-1 de 24 mm de diamètre, et 400 mm de longueur, écrou et rondelle, pour fixations sur structures en béton. | 1 | U | 9826.19 | 9826.19
mo020 |  | Compagnon professionnel III/CP2 construction. | 0.162 | h | 1887.12 | 305.71
mo112 |  | Ouvrier d'exécution I/OE2 construction. | 0.162 | h | 1183.25 | 191.69
|  | Frais de chantier des unités d'ouvrage | 2 | % | 11401.8 | 228.04
Coût d'entretien décennal: 814,09F CFA les 10 premières années. |  |  |  |  | Montant total HT: | 11629.9