## Feuille 1
GXM020 | U | Cheville à expansion, femelle, sur élément en béton.
Ancrage mécanique par cheville à expansion, femelle, en acier zingué, M8x40, insérée dans un perçage de 10 mm de diamètre et 40 mm de profondeur, réalisé avec une perceuse avec marteau percuteur et mèche, sur élément non fissuré en béton de 20 N/mm² de résistance caractéristique minimale et 50 N/mm² de résistance caractéristique maximale. Le prix ne comprend pas l'élément de fixation.
Code interne |  | Désignation | Quantité | Unité | Prix unitaire | Prix total
mt26wur270bb |  | Cheville à expansion, femelle, en acier zingué, M8x40, de 10 mm de diamètre et 40 mm de longueur, composée de douille à expansion avec cône intérieur, pour fixation sur des éléments en béton, non fissurés. | 1 | U | 623.4 | 623.4
mo020 |  | Compagnon professionnel III/CP2 construction. | 0.07 | h | 1887.12 | 132.1
mo112 |  | Ouvrier d'exécution I/OE2 construction. | 0.07 | h | 1183.25 | 82.83
|  | Frais de chantier des unités d'ouvrage | 2 | % | 838.33 | 16.77
Coût d'entretien décennal: 59,86F CFA les 10 premières années. |  |  |  |  | Montant total HT: | 855.1