## Feuille 1
GXM040 | U | Élément de fixation.
Tige filetée avec écrou et rondelle en acier galvanisé qualité 5.8, selon NF EN ISO 898-1, de 20 mm de diamètre et 240 mm de longueur.
Code interne |  | Désignation | Quantité | Unité | Prix unitaire | Prix total
mt26reh305eh |  | Ancrage constitué d'une tige filetée en acier galvanisé qualité 5.8, selon NF EN ISO 898-1 de 20 mm de diamètre, et 240 mm de longueur, écrou et rondelle, pour fixations sur structures en béton. | 1 | U | 3965.99 | 3965.99
mo020 |  | Compagnon professionnel III/CP2 construction. | 0.053 | h | 1887.12 | 100.02
mo112 |  | Ouvrier d'exécution I/OE2 construction. | 0.053 | h | 1183.25 | 62.71
|  | Frais de chantier des unités d'ouvrage | 2 | % | 4128.72 | 82.57
Coût d'entretien décennal: 294,79F CFA les 10 premières années. |  |  |  |  | Montant total HT: | 4211.29