## Feuille 1
GXM040 | U |  | Élément de fixation.
Tige filetée avec écrou et rondelle en acier inoxydable A4-70, selon NF EN ISO 3506-1, de 12 mm de diamètre et 300 mm de longueur.
Code interne |  | Désignation |  | Quantité | Unité | Prix unitaire | Prix total
mt26reh305yl |  | Ancrage constitué d'une tige filetée en acier inoxydable A4-70, selon NF EN ISO 3506-1 de 12 mm de diamètre, et 300 mm de longueur, écrou et rondelle, pour fixations sur structures en béton. |  | 1 | U | 6984.88 | 6984.88
mo020 |  | Compagnon professionnel III/CP2 construction. |  | 0.03 | h | 1887.12 | 56.61
mo112 |  | Ouvrier d'exécution I/OE2 construction. |  | 0.03 | h | 1183.25 | 35.5
|  | Frais de chantier des unités d'ouvrage |  | 2 | % | 7076.99 | 141.54
Coût d'entretien décennal: 505,30F CFA les 10 premières années. | [5 empty] | Montant total HT: | 7218.53