## Feuille 1
GXM040 | U | Élément de fixation.
Tige filetée avec écrou et rondelle en acier galvanisé qualité 5.8, selon NF EN ISO 898-1, de 8 mm de diamètre et 110 mm de longueur.
Code interne |  | Désignation | Quantité | Unité | Prix unitaire | Prix total
mt26reh305aa |  | Ancrage constitué d'une tige filetée en acier galvanisé qualité 5.8, selon NF EN ISO 898-1 de 8 mm de diamètre, et 110 mm de longueur, écrou et rondelle, pour fixations sur structures en béton. | 1 | U | 811.8 | 811.8
mo020 |  | Compagnon professionnel III/CP2 construction. | 0.019 | h | 1887.12 | 35.86
mo112 |  | Ouvrier d'exécution I/OE2 construction. | 0.019 | h | 1183.25 | 22.48
|  | Frais de chantier des unités d'ouvrage | 2 | % | 870.14 | 17.4
Coût d'entretien décennal: 62,13F CFA les 10 premières années. |  |  |  |  | Montant total HT: | 887.54