## Feuille 1
QLT010 | U |  | Essai sur tuiles en terre cuite.
Essai sur un échantillon de tuile en terre cuite, avec détermination de: perméabilité à l'eau, résistance à l'impact, résistance à la flexion.
Code interne |  | Désignation |  | Quantité | Unité | Prix unitaire | Prix total
mt49des010 |  | Répercussion de déplacement sur site pour la prise d'échantillons. |  | 1 | U | 625.76 | 625.76
mt49tac020 |  | Prise sur chantier d'échantillons de tuiles en terre cuite, dont le poids ne dépasse pas 50 kg. |  | 1 | U | 25098.2 | 25098.2
mt49tac040 |  | Essai pour déterminer la perméabilité à l'eau d'un échantillon de tuiles en terre cuite, selon NF EN 539-1. |  | 1 | U | 142311 | 142311
mt49tac060 |  | Essai pour déterminer la résistance à l'impact d'un échantillon de tuiles en terre cuite. |  | 1 | U | 40040.4 | 40040.4
mt49tac050 |  | Essai pour déterminer la résistance à la flexion d'un échantillon de tuiles en terre cuite, selon NF EN 538. |  | 1 | U | 251126 | 251126
mt49tac030 |  | Rapport des résultats des essais réalisés sur un échantillon de tuiles en terre cuite. |  | 1 | U | 75320 | 75320
|  | Frais de chantier des unités d'ouvrage |  | 2 | % | 534521 | 10690.4
[6 empty] | Montant total HT: | 545211