## Feuille 1
SCB040 | m |  | Butoir pour la protection des camions pendant la décharge au bord de l'excavation.
Protection contre la chute des camions au bord de l'excavation, durant les travaux de décharge directe de béton ou de matériaux de remplissage, constituée d'un butoir composé de 2 planches en bois de pin de 25x7,5 cm, amortissables en 4 utilisations et de profilés en acier NF EN 10025 S275JR, laminé à chaud, de la série IPN 200, galvanisé à chaud, de 1 m de longueur, enfoncés dans le terrain tous les 2,0 m, amortissables en 150 utilisations. Comprend les éléments en acier pour l'assemblage des planches.
Code interne |  | Désignation |  | Quantité | Unité | Prix unitaire | Prix total
mt50spa050o |  | Grosse planche en bois de pin, dimensions 25x7,5 cm. |  | 0.009 | m³ | 371399 | 3342.59
mt07emr511a |  | Ferrures en acier galvanisé type DX51D+Z275N et vis à tôle en acier zingué, pour assemblage de structures en bois, pour les classes de service 1 et 2 selon NF EN 1995-1-1. |  | 0.5 | kg | 8943.58 | 4471.79
mt07ala110gb |  | Profilé en acier NF EN 10025 S275JR, série IPN 200, laminé à chaud, avec recouvrement galvanisé, pour applications structurales. Travaillé et monté en atelier, à placer sur site. |  | 0.005 | m | 69901.1 | 349.51
mt27pfi010 |  | Impression à séchage rapide, formulée avec résines alkydiques modifiées et phosphate de zinc. |  | 0.002 | l | 4059.01 | 8.12
mo119 |  | Compagnon professionnel III/CP2 Sécurité et Santé. |  | 0.122 | h | 1887.12 | 230.23
mo120 |  | Ouvrier Sécurité et Santé. |  | 0.122 | h | 1164.21 | 142.03
|  | Frais de chantier des unités d'ouvrage |  | 2 | % | 8544.27 | 170.89
[6 empty] | Montant total HT: | 8715.16