## Feuille 1
TAI030 | U | Plaque extérieure d'un interphone vidéo collectif.
Installation de plaque extérieure d'accès supplémentaire d'interphone vidéo digital pour 10 logements composée de: plaque extérieure de rue digital avec 10 boutons-poussoirs d'appel, fermeture supérieure et inférieure et caméra B/N, alimentateur. Comprend l'ouvre-portes, la visière, les répartiteurs de vidéo, le câblage et les boîtes. Le prix ne comprend pas les travaux auxiliaires de maçonnerie pour installations.
Code interne |  | Désignation | Quantité | Unité | Prix unitaire | Prix total
mt35aia010b |  | Tube souple en PVC, annelé, de couleur noire, de 20 mm de diamètre nominal, pour canalisation encastrée dans des parois maçonnées (horizontales et verticales). Résistance à la compression 320 N, résistance à l'impact 1 joule, température de travail -5°C jusqu'à 60°C, avec degré de protection IP545 selon NF EN 60529, non propagateur de la flamme. Selon NF EN 61386-1 et NF EN 61386-22. | 32 | m | 352.71 | 11286.7
mt40pea030c |  | Câble parallèle constitué de conducteurs de cuivre de 2x1,0 mm². | 7 | m | 693.41 | 4853.87
mt40pga012 |  | Câble d'interphone vidéo constitué de conducteurs de cuivre de 2x0,25 mm² + 2x1,0 mm² et câble coaxial de 75 Ohm. | 25 | m | 1476.46 | 36911.5
mt40pga020b |  | Boîte à encastrer, pour module compact. | 1 | U | 4265.34 | 4265.34
mt40pga062b |  | Visière, pour module compact. | 1 | U | 26699.4 | 26699.4
mt40pgv070f |  | Module compact pour vidéo, avec 10 boutons-poussoirs d'appel sur deux colonnes, et fermeture supérieure et inférieure. | 1 | U | 122506 | 122506
mt40pga090c |  | Module de son, avec télécaméra B/N. | 1 | U | 376638 | 376638
mt40pga100b |  | Module microtraité. | 1 | U | 106707 | 106707
mt40pga110 |  | Module codificateur de boutons-poussoirs. | 1 | U | 18505 | 18505
mt40pga050b |  | Ouvre-portes électrique de courant continu. | 1 | U | 15035.3 | 15035.3
mt40pga130c |  | Source d'alimentation, pour 10 écrans et/ou téléphones avec installation numérique. | 1 | U | 92976.3 | 92976.3
mo003 |  | Compagnon professionnel III/CP2 électricien. | 17.202 | h | 1939.14 | 33357.1
mo102 |  | Ouvrier professionnel II/OP électricien. | 17.202 | h | 1207.61 | 20773.3
|  | Frais de chantier des unités d'ouvrage | 2 | % | 870515 | 17410.3
Coût d'entretien décennal: 470.600,26F CFA les 10 premières années. |  |  |  |  | Montant total HT: | 887925