## Feuille 1
TBL130 | U | Lavabo mural, en argile réfractaire.
Lavabo mural, en argile réfractaire, finition thermo-émaillée, couleur blanche, de 600x482x200 mm, avec un orifice pour la robinetterie et trop-plein caché, avec, et jeu de fixation à 2 pièces, et évacuation avec siphon bouteille en ABS, finition brillante imitation chrome. Comprend le silicone pour le scellement des joints. Le prix ne comprend pas la robinetterie.
Code interne |  | Désignation | Quantité | Unité | Prix unitaire | Prix total
mt30sng012a |  | Lavabo mural, en argile réfractaire, finition thermo-émaillée, couleur blanche, de 600x482x200 mm, avec un orifice pour la robinetterie et trop-plein caché, avec le bouchon d'écoulement. | 1 | U | 221716 | 221716
mt30asg040a |  | Jeu de fixation à 2 pièces, pour lavabo. | 1 | U | 11237.5 | 11237.5
mt30asg070cb |  | Siphon bouteille en ABS, finition brillante imitation chrome, avec sortie de 40 mm de diamètre extérieur, pour lavabo, avec enjoliveur. | 1 | U | 39946.6 | 39946.6
mt30www005 |  | Cartouche de 300 ml de silicone acide monocomposant, fongicide, pour le scellement des joints en milieux humides. | 0.012 | U | 6342.2 | 76.11
mo008 |  | Compagnon professionnel III/CP2 plombier. | 1.791 | h | 1939.14 | 3473
|  | Frais de chantier des unités d'ouvrage | 2 | % | 276449 | 5528.98
Coût d'entretien décennal: 42.296,70F CFA les 10 premières années. |  |  |  |  | Montant total HT: | 281978