## Feuille 1
TBL160 | U | Lavabo mural, en acier inoxydable.
Lavabo mural, en acier inoxydable AISI 304, avec finition satiné, de 380x450 mm, à 1 bac de 145 mm de hauteur et 320 mm de diamètre, avec vanne d'écoulement de 1/4" et 32 mm de diamètre, équipé avec robinetterie temporisée, mural, pour lavabo, finition poli et chromé, mousseur, avec temps de flux de 4 secondes. Comprend le jeu de fixation et le silicone pour le scellement des joints. Le prix ne comprend pas la bonde.
Code interne |  | Désignation | Quantité | Unité | Prix unitaire | Prix total
mt30lxp010ka |  | Lavabo mural, en acier inoxydable AISI 304, avec finition satiné, de 380x450 mm, à 1 bac de 145 mm de hauteur et 320 mm de diamètre, avec vanne d'écoulement de 1/4" et 32 mm de diamètre. | 1 | U | 215236 | 215236
mt31gmp060ie |  | Robinetterie temporisée, mural, pour lavabo, finition poli et chromé, mousseur, avec temps de flux de 4 secondes; y compris éléments de connexion. | 1 | U | 75709.8 | 75709.8
mt30www005 |  | Cartouche de 300 ml de silicone acide monocomposant, fongicide, pour le scellement des joints en milieux humides. | 0.012 | U | 6342.2 | 76.11
mo008 |  | Compagnon professionnel III/CP2 plombier. | 1.91 | h | 1939.14 | 3703.76
|  | Frais de chantier des unités d'ouvrage | 2 | % | 294725 | 5894.51
Coût d'entretien décennal: 163.627,44F CFA les 10 premières années. |  |  |  |  | Montant total HT: | 300620