## Feuille 1
TBL160 | U | Lavabo mural, en acier inoxydable.
Lavabo mural, en acier inoxydable AISI 304, avec finition satiné, de 600x410 mm, à 1 bac, équipé avec robinetterie temporisée, mural, pour lavabo, finition chromée, mousseur, avec temps de flux de 10 secondes, limiteur de débit à 6 l/min. Comprend le jeu de fixation et le silicone pour le scellement des joints. Le prix ne comprend pas la bonde.
Code interne |  |  | Désignation | Quantité | Unité | Prix unitaire | Prix total
mt30lxp020jka |  |  | Lavabo mural, en acier inoxydable AISI 304, avec finition satiné, de 600x410 mm, à 1 bac. | 1 | U | 409637 | 409637
mt31gmp010djaR1 |  |  | Robinetterie temporisée, mural, pour lavabo, finition chromée, mousseur, avec temps de flux de 10 secondes, limiteur de débit à 6 l/min; y compris éléments de connexion et enjoliveur en laiton chromé. | 1 | U | 54465.1 | 54465.1
mt30www005 |  |  | Cartouche de 300 ml de silicone acide monocomposant, fongicide, pour le scellement des joints en milieux humides. | 0.012 | U | 6342.2 | 76.11
mo008 |  |  | Compagnon professionnel III/CP2 plombier. | 1.91 | h | 1939.14 | 3703.76
|  |  | Frais de chantier des unités d'ouvrage | 2 | % | 467882 | 9357.64
Coût d'entretien décennal: 259.761,50F CFA les 10 premières années. | [5 empty] | Montant total HT: | 477240