## Feuille 1
TBS010 | U | Ensemble d'appareils sanitaires.
Ensemble d'appareils sanitaires pour toilettes constitué de: lavabo en porcelaine sanitaire, avec colonne, gamme basique, couleur blanche, de 520x410 mm; WC en porcelaine sanitaire, avec réservoir bas, gamme basique, couleur blanche, avec lunette et abattant laqués, mécanisme de rinçage de 3/6 litres, avec jeu de fixation et coude d'évacuation. Comprend les bondes, les vannes de régulation, les flexibles d'alimentation et le scellement avec du silicone.
Code interne |  |  | Désignation | Quantité | Unité | Prix unitaire | Prix total
mt30lps010aa |  |  | Lavabo en porcelaine sanitaire, avec colonne, gamme basique, couleur blanche, de 520x410 mm, avec jeu de fixation. | 1 | U | 88306.6 | 88306.6
mt30ips010a |  |  | WC en porcelaine sanitaire, avec réservoir bas, gamme basique, couleur blanche, avec lunette et abattant laqués, mécanisme de rinçage de 3/6 litres, avec jeu de fixation et coude d'évacuation, selon NF EN 997. | 1 | U | 191662 | 191662
mt36www005b |  |  | Accouplement à la paroi accoudé au plafond, en PVC, série B, couleur blanche, pour l'évacuation des eaux usées (à basse et haute température) à l'intérieur des bâtiments, lien mixte de 1 1/4"x40 mm de diamètre, selon NF EN 1329-1, avec vanne d'écoulement. | 1 | U | 9260.71 | 9260.71
mt38tew010a |  |  | Tube flexible de 20 cm et de 1/2" de diamètre. | 1 | U | 6765.02 | 6765.02
mt30www005 |  |  | Cartouche de 300 ml de silicone acide monocomposant, fongicide, pour le scellement des joints en milieux humides. | 0.024 | U | 6342.2 | 152.21
mo008 |  |  | Compagnon professionnel III/CP2 plombier. | 1.863 | h | 1939.14 | 3612.62
mo107 |  |  | Ouvrier professionnel II/OP plombier. | 1.242 | h | 1207.61 | 1499.85
|  |  | Frais de chantier des unités d'ouvrage | 2 | % | 301259.01 | 6025.18
Coût d'entretien décennal: 144.423,35F CFA les 10 premières années. | [5 empty] | Montant total HT: | 307284.19